## 4880no QWP
Voltage (preamp) | Voltage (Pockels) | Min power | Max power | Angle of max power | Power at 40 | Ellipticity
-0.66667 | -250 | 0.078 | 2.13 | 89 | 0.97 | 0.03662
-0.64 | -240 | 0.028 | 2.18 | 90 | 1.01 | 0.012844
-0.61333 | -230 | 0.003 | 2.2 | 90 | 1.06 | 0.0013636
-0.58667 | -220 | 0.0067 | 2.2 | 88 | 1.12 | 0.0030455
-0.56 | -210 | 0.038 | 2.15 | 89 | 1.16 | 0.017674
-0.53333 | -200 | 0.097 | 2.11 | 81 | 1.22 | 0.045972
-0.50667 | -190 | 0.182 | 2.04 | 80 | 1.28 | 0.089216
-0.48 | -180 | 0.3 | 1.93 | 79 | 1.32 | 0.15544
-0.45333 | -170 | 0.43 | 1.81 | 72 | 1.36 | 0.23757
-0.42667 | -160 | 0.57 | 1.69 | 70 | 1.39 | 0.33728
-0.4 | -150 | 0.66 | 1.56 | 59 | 1.43 | 0.42308
-0.37333 | -140 | 0.8 | 1.47 | 52 | 1.44 | 0.54422
-0.34667 | -130 | 0.78 | 1.46 | 37 | 1.46 | 0.53425
-0.32 | -120 | 0.72 | 1.54 | 20 | 1.46 | 0.46753
-0.29333 | -110 | 0.6 | 1.68 | 15 | 1.46 | 0.35714
-0.26667 | -100 | 0.472 | 1.82 | 9 | 1.45 | 0.25934
-0.24 | -90 | 0.34 | 1.958 | 7 | 1.43 | 0.17365
-0.21333 | -80 | 0.23 | 2.08 | 5 | 1.4 | 0.11058
-0.18667 | -70 | 0.136 | 2.18 | 3 | 1.384 | 0.062385
-0.16 | -60 | 0.0637 | 2.27 | 357 | 1.33 | 0.028062
-0.13333 | -50 | 0.0186 | 2.3 | 1 | 1.29 | 0.008087
-0.10667 | -40 | 0.0014 | 2.33 | 1 | 1.24 | 0.00060086
-0.08 | -30 | 0.013 | 2.3 | 1 | 1.18 | 0.0056522
-0.053333 | -20 | 0.053 | 2.26 | 359 | 1.18 | 0.023451
-0.026667 | -10 | 0.12 | 2.2 | 354 | 1.08 | 0.054545
0 | 0 | 0.27 | 2.08 | 351 | 1.13 | 0.12981
0.026667 | 10 | 0.31 | 1.98 | 348 | 0.97 | 0.15657
0.053333 | 20 | 0.44 | 1.86 | 348 | 0.94 | 0.23656
0.08 | 30 | 0.57 | 1.71 | 338 | 0.9 | 0.33333
0.10667 | 40 | 0.7 | 1.57 | 337 | 0.87 | 0.44586
0.13333 | 50 | 0.79 | 1.47 | 322 | 0.84 | 0.53741
0.16 | 60 | 0.83 | 1.45 | 305 | 0.83 | 0.57241 | 0.74 | 1.195 | 269
0.18667 | 70 | 0.75 | 1.52 | 297 | 0.82 | 0.49342
0.21333 | 80 | 0.62 | 1.64 | 280 | 0.83 | 0.37805
0.24 | 90 | 0.48 | 1.75 | 285 | 0.84 | 0.27429
0.26667 | 100 | 0.35 | 1.89 | 270 | 0.88 | 0.18519
0.29333 | 110 | 0.233 | 2.01 | 275 | 0.89 | 0.11592
0.32 | 120 | 0.133 | 2.11 | 269 | 0.909 | 0.063033
0.34667 | 130 | 0.06 | 2.16 | 273 | 0.97 | 0.027778
0.37333 | 140 | 0.016 | 2.19 | 273 | 1.02 | 0.0073059
0.4 | 150 | 0.009 | 2.23 | 265 | 1.05 | 0.0040359
0.42667 | 160 | 0.015 | 2.18 | 271 | 1.12 | 0.0068807
0.45333 | 170 | 0.057 | 2.15 | 270 | 1.15 | 0.026512 | 2.16 | 0.054 | 262 | 0.025
0.48 | 180 | 0.13 | 2.09 | 268 | 1.21 | 0.062201
0.50667 | 190 | 0.226 | 1.99 | 264 | 1.25 | 0.11357
0.53333 | 200 | 0.341 | 1.91 | 260 | 1.31 | 0.17853
0.56 | 210 | 0.475 | 1.74 | 262 | 1.34 | 0.27299
0.58667 | 220 | 0.61 | 1.62 | 251 | 1.41 | 0.37654
0.61333 | 230 | 0.741 | 1.48 | 244 | 1.41 | 0.50068
0.64 | 240 | 0.822 | 1.39 | 226 | 1.43 | 0.59137
0.66667 | 250 | 0.812 | 1.4 | 212 | 1.46 | 0.58

## 561no QWP
Voltage (preamp) | Voltage (Pockels) | Min power | Max power | Angle of max power | Power at 40 | Ellipticity
-0.66667 | -250
-0.64 | -240
-0.61333 | -230
-0.58667 | -220
-0.56 | -210
-0.53333 | -200
-0.50667 | -190
-0.48 | -180
-0.45333 | -170
-0.42667 | -160
-0.4 | -150
-0.37333 | -140 | 1.06 | 2.054 | 354 | 1.61 | 0.51607
-0.34667 | -130
-0.32 | -120
-0.29333 | -110
-0.26667 | -100
-0.24 | -90
-0.21333 | -80
-0.18667 | -70
-0.16 | -60
-0.13333 | -50
-0.10667 | -40 | 0.139 | 3.32 | 360 | 1.622 | 0.041867
-0.08 | -30
-0.053333 | -20
-0.026667 | -10
0 | 0 | 0.241 | 3.07 | 354 | 1.59 | 0.078502
0.026667 | 10
0.053333 | 20
0.08 | 30
0.10667 | 40
0.13333 | 50 | 0.978 | 2.182 | 358 | 1.59 | 0.44821
0.16 | 60
0.18667 | 70
0.21333 | 80
0.24 | 90
0.26667 | 100
0.29333 | 110
0.32 | 120
0.34667 | 130
0.37333 | 140
0.4 | 150
0.42667 | 160 | 0.079 | 2.8 | 278 | 1.605 | 0.028214
0.45333 | 170
0.48 | 180
0.50667 | 190
0.53333 | 200
0.56 | 210
0.58667 | 220
0.61333 | 230
0.64 | 240
0.66667 | 250

## 488 angles
Voltage (preamp) | Voltage (Pockels) | Min angle | Min power uW | Max angle | Max power mW | Angle Difference | Ellipticity | Extinction ratio
-0.66667 | -250 | 190 | 3.2
-0.64 | -240 | 186 | 1.6
-0.61333 | -230 | 181 | 1.3
-0.58667 | -220 | 176 | 2.9
-0.56 | -210 | 171 | 6.1
-0.53333 | -200 | 167 | 10.7
-0.50667 | -190 | 162 | 16.5
-0.48 | -180 | 158 | 22.8
-0.45333 | -170 | 154 | 28.8
-0.42667 | -160 | 148 | 33.8
-0.4 | -150 | 144 | 38
-0.37333 | -140 | 139 | 38.9
-0.34667 | -130 | 134 | 38.6
-0.32 | -120 | 128 | 37
-0.29333 | -110 | 124 | 32.8
-0.26667 | -100 | 119 | 28
-0.24 | -90 | 114 | 22.7
-0.21333 | -80 | 108 | 17.8
-0.18667 | -70 | 104 | 11.8
-0.16 | -60 | 100 | 7.2
-0.13333 | -50 | 96 | 4
-0.10667 | -40 | 91 | 2.4
-0.08 | -30 | 86 | 2.5
-0.053333 | -20 | 82 | 4.2
-0.026667 | -10 | 77 | 7.4
0 | 0 | 72 | 11.6
0.026667 | 10 | 68 | 16.6
0.053333 | 20 | 63 | 20.9
0.08 | 30 | 58 | 24.8
0.10667 | 40 | 54 | 27.6
0.13333 | 50 | 48 | 28.7
0.16 | 60 | 43 | 28.3
0.18667 | 70 | 38 | 26.3
0.21333 | 80 | 32 | 23.1
0.24 | 90 | 28 | 19.1
0.26667 | 100 | 23 | 14.8
0.29333 | 110 | 20 | 9.5
0.32 | 120 | 14 | 5.5
0.34667 | 130 | 11 | 2.8
0.37333 | 140 | 6 | 1.7
0.4 | 150 | 2 | 4.6
0.42667 | 160 | -2 | 11.5
0.45333 | 170 | -10 | 14.8
0.48 | 180 | -14 | 12.8
0.50667 | 190 | -19 | 12.4
0.53333 | 200 | -24 | 13.8
0.56 | 210 | -28 | 15.2
0.58667 | 220 | -32 | 16.2
0.61333 | 230 | -38 | 17.2
0.64 | 240 | -41 | 19.5
0.66667 | 250 | -44 | 24.6

## 561 angles
Voltage (preamp) | Voltage (Pockels) | Min angle | Min power uW | Max angle | Max power mW | Angle Difference | Ellipticity | Extinction ratio
-0.66667 | -250 | 175 | 3.2 | 256 | 1.74 | 81 | 0.0018391 | 543.75
-0.64 | -240 | 170 | 9.9 | 251 | 1.79 | 81 | 0.0055307 | 180.8081
-0.61333 | -230 | 166 | 23.7 | 248 | 1.85 | 82 | 0.012811 | 78.0591
-0.58667 | -220 | 164 | 38.6 | 241 | 1.9 | 77 | 0.020316 | 49.2228
-0.56 | -210 | 160 | 58.8 | 238 | 1.94 | 78 | 0.030309 | 32.9932
-0.53333 | -200 | 156 | 80.9 | 230 | 2.01 | 74 | 0.040249 | 24.8455
-0.50667 | -190 | 153 | 105.3 | 226 | 2.09 | 73 | 0.050383 | 19.8481
-0.48 | -180 | 148 | 124.2 | 220 | 2.14 | 72 | 0.058037 | 17.2303
-0.45333 | -170 | 144 | 142.3 | 220 | 2.22 | 76 | 0.064099 | 15.6008
-0.42667 | -160 | 140 | 154.6 | 211 | 2.3 | 71 | 0.067217 | 14.8771
-0.4 | -150 | 136 | 161.5 | 208 | 2.39 | 72 | 0.067573 | 14.7988
-0.37333 | -140 | 130 | 160.2 | 204 | 2.47 | 74 | 0.064858 | 15.4182
-0.34667 | -130 | 126 | 153 | 200 | 2.58 | 74 | 0.059302 | 16.8627
-0.32 | -120 | 120 | 142.5 | 203 | 2.66 | 83 | 0.053571 | 18.6667
-0.29333 | -110 | 118 | 124.3 | 196 | 2.77 | 78 | 0.044874 | 22.2848
-0.26667 | -100 | 114 | 103.6 | 194 | 2.85 | 80 | 0.036351 | 27.5097
-0.24 | -90 | 109 | 80.6 | 193 | 2.93 | 84 | 0.027509 | 36.3524
-0.21333 | -80 | 104 | 59.5 | 189 | 3.02 | 85 | 0.019702 | 50.7563
-0.18667 | -70 | 102 | 39.3 | 182 | 3.1 | 80 | 0.012677 | 78.8804
-0.16 | -60 | 98 | 22.4 | 181 | 3.17 | 83 | 0.0070662 | 141.5179
-0.13333 | -50 | 94 | 10.7 | 177 | 3.23 | 83 | 0.0033127 | 301.8692
-0.10667 | -40 | 90 | 3.6 | 178 | 3.25 | 88 | 0.0011077 | 902.7778
-0.08 | -30 | 87 | 2.9 | 173 | 3.31 | 86 | 0.00087613 | 1141.3793
-0.053333 | -20 | 83 | 8.2 | 171 | 3.32 | 88 | 0.0024699 | 404.878
-0.026667 | -10 | 80 | 19.3 | 166 | 3.3 | 86 | 0.0058485 | 170.9845
0 | 0 | 75 | 34.7 | 164 | 3.3 | 89 | 0.010515 | 95.1009
0.026667 | 10 | 72 | 53.5 | 160 | 3.31 | 88 | 0.016163 | 61.8692
0.053333 | 20 | 69 | 75.1 | 156 | 3.3 | 87 | 0.022758 | 43.9414
0.08 | 30 | 64 | 97.1 | 152 | 3.29 | 88 | 0.029514 | 33.8826
0.10667 | 40 | 61 | 117.4 | 150 | 3.28 | 89 | 0.035793 | 27.9387
0.13333 | 50 | 56 | 134.7 | 149 | 3.25 | 93 | 0.041446 | 24.1277
0.16 | 60 | 51 | 148 | 139 | 3.25 | 88 | 0.045538 | 21.9595
0.18667 | 70 | 47 | 149.9 | 136 | 3.24 | 89 | 0.046265 | 21.6144
0.21333 | 80 | 42 | 155.4 | 128 | 3.21 | 86 | 0.048411 | 20.6564
0.24 | 90 | 36 | 150.5 | 126 | 3.23 | 90 | 0.046594 | 21.4618
0.26667 | 100 | 34 | 138.1 | 120 | 3.22 | 86 | 0.042888 | 23.3164
0.29333 | 110 | 29 | 122.1 | 120 | 3.24 | 91 | 0.037685 | 26.5356
0.32 | 120 | 24 | 103.4 | 117 | 3.26 | 93 | 0.031718 | 31.528
0.34667 | 130 | 20 | 82.9 | 112 | 3.27 | 92 | 0.025352 | 39.4451
0.37333 | 140 | 16 | 63.3 | 111 | 3.28 | 95 | 0.019299 | 51.8167
0.4 | 150 | 14 | 46.5 | 106 | 3.3 | 92 | 0.014091 | 70.9677
0.42667 | 160 | 9 | 30.9 | 96 | 3.25 | 87 | 0.0095077 | 105.178
0.45333 | 170 | 6 | 19.7 | 98 | 3.3 | 92 | 0.0059697 | 167.5127
0.48 | 180 | 2 | 13.3 | 94 | 3.3 | 92 | 0.0040303 | 248.1203
0.50667 | 190 | 0 | 11.1 | 90 | 3.3 | 90 | 0.0033636 | 297.2973
0.53333 | 200 | -6 | 12.2 | 89 | 3.27 | 95 | 0.0037309 | 268.0328
0.56 | 210 | -10 | 15.8 | 83 | 3.26 | 93 | 0.0048466 | 206.3291
0.58667 | 220 | -13 | 22.8 | 80 | 3.23 | 93 | 0.0070588 | 141.6667
0.61333 | 230 | -18 | 31.4 | 74 | 3.19 | 92 | 0.0098433 | 101.5924
0.64 | 240 | -20 | 43.3 | 74 | 3.16 | 94 | 0.013703 | 72.9792
0.66667 | 250 | -24 | 57.9 | 68 | 3.12 | 92 | 0.018558 | 53.886
[6 empty] | 85.1961 | #DIV/0! | #DIV/0!

## 640 angles
Voltage (preamp) | Voltage (Pockels) | Min angle | Min power uW | Max angle | Max power mW | Angle Difference | Ellipticity | Extinction ratio
-0.66667 | -250 | 164 | 3.1
-0.64 | -240 | 161 | 3.3
-0.61333 | -230 | 157 | 4
-0.58667 | -220 | 154 | 4.5
-0.56 | -210 | 150 | 5.1
-0.53333 | -200 | 146 | 5.7
-0.50667 | -190 | 144 | 6.1
-0.48 | -180 | 140 | 6.7
-0.45333 | -170 | 135 | 6.9
-0.42667 | -160 | 133 | 6.6
-0.4 | -150 | 129 | 6.9
-0.37333 | -140 | 126 | 6.7
-0.34667 | -130 | 122 | 6.8
-0.32 | -120 | 119 | 6.8
-0.29333 | -110 | 116 | 7.1
-0.26667 | -100 | 113 | 7.7
-0.24 | -90 | 108 | 7.3
-0.21333 | -80 | 106 | 8.1
-0.18667 | -70 | 101 | 7.6
-0.16 | -60 | 98 | 7.3
-0.13333 | -50 | 95 | 7.2
-0.10667 | -40 | 91 | 6.7
-0.08 | -30 | 86 | 6.1
-0.053333 | -20 | 82 | 5
-0.026667 | -10 | 80 | 4.3
0 | 0 | 77 | 3.9
0.026667 | 10 | 73 | 3.7
0.053333 | 20 | 70 | 3.9
0.08 | 30 | 66 | 4.2
0.10667 | 40 | 62 | 4.9
0.13333 | 50 | 59 | 5.2
0.16 | 60 | 56 | 5.6
0.18667 | 70 | 52 | 5.9
0.21333 | 80 | 48 | 6.2
0.24 | 90 | 45 | 6.3
0.26667 | 100 | 41 | 6.2
0.29333 | 110 | 38 | 6
0.32 | 120 | 34 | 5.5
0.34667 | 130 | 32 | 5.3
0.37333 | 140 | 28 | 4.7
0.4 | 150 | 23 | 4.1
0.42667 | 160 | 21 | 3.6
0.45333 | 170 | 16 | 3.3
0.48 | 180 | 13 | 2.8
0.50667 | 190 | 11 | 3.1
0.53333 | 200 | 7 | 3.6
0.56 | 210 | 4 | 4.7
0.58667 | 220 | 1 | 7.2
0.61333 | 230 | -2 | 11
0.64 | 240 | -6 | 15.6
0.66667 | 250 | -12 | 18.5

## All rotations graphed
Voltage (Pockels) | 488 nm | 561 nm | 640 nm
-250 | 190 | 175 | 164
-240 | 186 | 170 | 161
-230 | 181 | 166 | 157
-220 | 176 | 164 | 154
-210 | 171 | 160 | 150
-200 | 167 | 156 | 146
-190 | 162 | 153 | 144
-180 | 158 | 148 | 140
-170 | 154 | 144 | 135
-160 | 148 | 140 | 133
-150 | 144 | 136 | 129
-140 | 139 | 130 | 126
-130 | 134 | 126 | 122
-120 | 128 | 120 | 119
-110 | 124 | 118 | 116
-100 | 119 | 114 | 113
-90 | 114 | 109 | 108
-80 | 108 | 104 | 106
-70 | 104 | 102 | 101
-60 | 100 | 98 | 98
-50 | 96 | 94 | 95
-40 | 91 | 90 | 91
-30 | 86 | 87 | 86
-20 | 82 | 83 | 82
-10 | 77 | 80 | 80
0 | 72 | 75 | 77
10 | 68 | 72 | 73
20 | 63 | 69 | 70
30 | 58 | 64 | 66
40 | 54 | 61 | 62
50 | 48 | 56 | 59
60 | 43 | 51 | 56
70 | 38 | 47 | 52
80 | 32 | 42 | 48
90 | 28 | 36 | 45
100 | 23 | 34 | 41
110 | 20 | 29 | 38
120 | 14 | 24 | 34
130 | 11 | 20 | 32
140 | 6 | 16 | 28
150 | 2 | 14 | 23
160 | -2 | 9 | 21
170 | -10 | 6 | 16
180 | -14 | 2 | 13
190 | -19 | 0 | 11
200 | -24 | -6 | 7
210 | -28 | -10 | 4
220 | -32 | -13 | 1
230 | -38 | -18 | -2
240 | -41 | -20 | -6
250 | -44 | -24 | -12